## SCH
Revised: Wednesday, August 26, 2015
Revision: .01
Bill Of Materials August 26,2015 11:19:55 | Page1
Item | Quantity | Reference | Part | DNP | FootPrint | Description
______________________________________________
1 | 1 | C1 | 4.7uF/250V |  | CAP100X105 | 贴片铝电解，10mm
2 | 1 | C2 | 1nF |  | RC0603
3 | 2 | C3,C4 | 0.1uF |  | RC0805
4 | 4 | C5,C6,C7,C8 | 0.1uF |  | RC0603
5 | 1 | C9 | 10uF |  | RC0805
6 | 1 | D1 | CN1G |  | SMA | 贴片整流管，SMA封装
7 | 1 | D2 | RGB LED |  | RGBLED5050
8 | 2 | J1,J2 | CON6 |  | 254CON1X6
9 | 2 | J3,J4 | DOTCN |  | NEON
10 | 1 | L1 | 330uH |  | CDRH1207 | 贴片功率电感，330uH/2A
11 | 1 | QS1 | QS30-1 |  | QS30-1
12 | 1 | Q1 | KF3N40D |  | D2PAK | 贴边功率MOS
13 | 1 | Q2 | TCS1307 | DNP | SOT-23
14 | 12 | Q3,Q7,Q8,Q9,Q10,Q11,Q12,Q13,Q14,Q15,Q16,Q17 | MMBTA42 |  | SOT-23 | NPN型高压三极管，SOT23
15 | 3 | Q4,Q5,Q6 | 3904 |  | SOT-23 | NPN，sot23
16 | 13 | R1,R2,R3,R4,R5,R6,R7,R8,R9,R10,R11,R12,R13 | 1k |  | RC0603
17 | 1 | R14 | 0.33R |  | RC0805
18 | 1 | R15 | 100R |  | RC0603
19 | 1 | R16 | 10K | DNP | RC0603
20 | 1 | R17 | 330R |  | RC0603
21 | 1 | R18 | 1.1M |  | RC0603
22 | 1 | R19 | 8.2K |  | RC0603
23 | 20 | R20,R21,R22,R23,R24,R26,R27,R28,R29,R30,R31,R32,R33,R34,R35,R36,R37,R38,R39,R40 | 10K |  | RC0603
24 | 1 | R25 | 20K |  | RC0603
25 | 1 | U1 | MC34063ADR2G |  | SO-8
26 | 2 | U2,U3 | 74HC595 |  | SO-16
27 | 1 | U4 | 7805/SM